## 高効率空調設備
【参考】東松島市重点対策加速化事業補助金 申請者向け CO2算出シート
高効率空調設備(エアコン)
入力する数値に関しては、必要に応じて計算ファイル内で表示されている小数点の位まで入力することとし、それ以下の小数点については四捨五入することとする。
期間消費電力
申請者名 | [14 empty] | CO2排出量（旧） | 0 | ←申請者名を記入してください
設置場所 |  | 東松島市 | [12 empty] | CO2排出量（新） | 0 | ←申請書の設置場所を記入してください
冷房能力 （選択式） | [16 empty] | ←リストから選択してください
【今お使いの空調設備】 | [14 empty] | 年間消費電力
メーカー名 | [6 empty] | 型番 | [7 empty] | CO2排出量（旧） | 0 | ←メーカー名・型番を記入してください
[15 empty] | CO2排出量（新） | 0
期間消費電力量 | [16 empty] | ←期間消費電力量が分かる場合、数値を入力してください
[5 empty] | ［ｋW］ | [12 empty] | 不明の場合、入力不要です
消費電力（暖房） | [6 empty] | 消費電力（冷房） | [9 empty] | ←期間消費電力量不明の場合、数値を入力してください
[5 empty] | ［W］ | [6 empty] | ［W］
※期間消費電力が不明の場合、 消費電力を入力してください。
[7 empty] | 年間消費電力量【推定】 |  | 0 |  |  | ［ｋW］
【ご購入予定の空調設備】
メーカー名 | [6 empty] | 型番 | [9 empty] | ←メーカー名・型番を記入してください
期間消費電力量 | [16 empty] | ←期間消費電力量が分かる場合、数値を入力してください
[5 empty] | ［ｋW］ | [12 empty] | 不明の場合、入力不要です
消費電力（暖房） | [6 empty] | 消費電力（冷房）
[5 empty] | ［W］ | [7 empty] | ［W］ |  |  |  | ←期間消費電力量不明の場合、数値を入力してください
※期間消費電力が不明の場合、 消費電力を入力してください。
[7 empty] | 年間消費電力量【推定】 |  | 0 |  |  | ［ｋW］
年間CO2削減量 |  |  | 0 |  |  |  |  | 年間CO2削減量 |  |  | 0
|  |  | 0 |  |  | [kgCO2/年] |  |  |  |  | 0 |  |  | [tCO2/年]
累計CO2削減量 |  |  | 0 |  |  |  |  | 累計CO2削減量 |  |  | 0
|  |  | 0 |  |  | [kgCO2] |  |  |  |  | 0 |  |  | [tCO2]
市確認用
電力のCO2排出係数 | 0.000496 |  |  | 法定耐用年数 |  |  |  | 6年 |  | 省ＣＯ２効果 | [6 empty] | ←３０％を超えていれば、補助対象となります
［ｔ-CO2/ｋWh］

## 高効率給湯器
【参考】東松島市重点対策加速化事業補助金 申請者向け CO2算出シート
高効率給湯器
入力する数値に関しては、必要に応じて計算ファイル内で表示されている小数点の位まで入力することとし、それ以下の小数点については四捨五入することとする。
期間消費電力
申請者名 | [13 empty] | CO2排出量（旧） | 0 | ←申請者名を記入してください
設置場所 |  | 東松島市 | [11 empty] | CO2排出量（新） | 0 | ←申請書の設置場所を記入してください
世帯人数 （選択式） | [15 empty] | ←リストから選択してください
【今お使いの給湯器】 | [13 empty] | 年間消費電力
設備区分 |  |  |  |  | 給湯器の種類 （選択式） | [8 empty] | CO2排出量（旧） | #REF! | ←設備区分 新築の場合 新設を選んでください 買い替えの場合 更新を選んでください
[14 empty] | CO2排出量（新） | #REF!
メーカー名 |  |  |  |  | 型番 | [10 empty] | ←給湯器の種類 リストにない種類は、ご相談ください
←メーカー名・型番を記入してください
熱効率/エネルギー消費効率 |  |  |  |  | 燃料 消費量 |  | 給湯 | 定格消費電力 |  |  | ［ｋW］
[8 empty] | ガス消費量 |  |  | ［W］ |  |  |  |  | ←熱効率/エネルギー消費効率 エコキュートはカタログから「年間給湯保温効率」または「年間給湯効率」を入力ください
[8 empty] | 灯油消費量 |  |  | ［L/h］
[7 empty] | 暖房 | 定格消費電力 |  |  | ［ｋW］ |  |  |  |  | ←燃料消費量 入力してください
[8 empty] | ガス消費量 |  |  | ［W］
[8 empty] | 灯油消費量 |  |  | ［L/h］
【ご購入予定の給湯器】
給湯器の種類 （選択式） | [15 empty] | ←給湯器の種類 リストにない種類は、ご相談ください
メーカー名 |  |  |  |  | 型番 | [10 empty] | ←メーカー名・型番を記入してください
熱効率/エネルギー消費効率 |  |  |  |  | 燃料 消費量 |  | 給湯 | 定格消費電力 |  |  | ［ｋW］ |  |  |  |  | ←熱効率/エネルギー消費効率 エコキュートはカタログから「年間給湯保温効率」または「年間給湯効率」を入力ください
[8 empty] | ガス消費量 |  |  | ［W］
[8 empty] | 灯油消費量 |  |  | ［L/h］ |  |  |  |  | ←燃料消費量 入力してください
[7 empty] | 暖房 | 定格消費電力 |  |  | ［ｋW］
[8 empty] | ガス消費量 |  |  | ［W］
[8 empty] | 灯油消費量 |  |  | ［L/h］
[5 empty] | 今お使いの給湯器 のCO2排出量 |  |  |  | #DIV/0! |  |  | 年間
kg‐CO2
[5 empty] | ご購入予定の給湯器 のCO2排出量 |  |  |  | #DIV/0! |  |  | 年間
kg‐CO2
市確認用
電力のCO2排出係数 | 0.000496 |  |  | 法定耐用年数 |  | 6年 |  |  | 省ＣＯ２効果 |  |  |  | ％ |  |  | ←３０％を超えていれば、補助対象となります
［ｔ-CO2/ｋWh］
|  |  | 更新前 |  |  |  | 更新後
年間燃料消費量 |  |  | #DIV/0! |  | kWh |  | #DIV/0! |  |  | kWh

## 詳細試算 (hidden)
■ エネルギー使用想定
|  |  | 各種換算係数 | [5 empty] | 機器効率 |  |  | 給湯負荷 JIS9220 | [5 empty] | 2～3人 |  | 4～5人
|  |  |  | 低位発熱量 |  | CO2排出換算係数 |  |  | 更新前 | 0 |  |  | 2～3人 | 4～5人 | 採用値 |  |  | 給湯 | 保温 | 給湯 | 保温
|  |  | 灯油 | 34.6 | MJ/Ⅼ | 2.49 | kg-CO2/L |  | 更新後 | 0 |  | 中間期 | 27.799 | 46.553 | 46.553 | MJ/日 | 中間期 | 26.515 | 1.284 | 43.473 | 3.08
|  |  | プロパンガス | 91.2 | MJ/㎥ | 5.97 | kg-CO2/㎥ |  |  |  |  | 夏期 | 19.221 | 32.103 | 32.103 | MJ/日 | 夏期 | 18.445 | 0.776 | 30.242 | 1.861
|  |  | 電力 | 3.6 | MJ/kWh | 0.496 | kg-CO2/kWh |  |  |  |  | 冬期 | 37.471 | 62.714 | 62.714 | MJ/日 | 冬期 | 35.737 | 1.734 | 58.594 | 4.12
■給湯負荷
|  |  | 単位 | 4月 | 5月 | 6月 | 7月 | 8月 | 9月 | 10月 | 11月 | 12月 | 1月 | 2月 | 3月 | 合計
a | 日数 |  | 日 | 30 | 31 | 30 | 31 | 31 | 30 | 31 | 30 | 31 | 31 | 28 | 31 | 365
b | 月間給湯負荷 | 給湯負荷*a | MJ | 1396.59 | 1443.143 | 963.09 | 995.193 | 995.193 | 963.09 | 1443.143 | 1396.59 | 1944.134 | 1944.134 | 1755.992 | 1944.134 | 17184.426
（１）更新前
0
|  |  | 単位 | 4月 | 5月 | 6月 | 7月 | 8月 | 9月 | 10月 | 11月 | 12月 | 1月 | 2月 | 3月 | 合計
c | 燃料使用量 | b/機器効率/発熱量 | kWh | #DIV/0! | #DIV/0! | #DIV/0! | #DIV/0! | #DIV/0! | #DIV/0! | #DIV/0! | #DIV/0! | #DIV/0! | #DIV/0! | #DIV/0! | #DIV/0! | #DIV/0!
d | CO2排出量（灯油） | c*CO2原単位 | kg | #DIV/0! | #DIV/0! | #DIV/0! | #DIV/0! | #DIV/0! | #DIV/0! | #DIV/0! | #DIV/0! | #DIV/0! | #DIV/0! | #DIV/0! | #DIV/0! | #DIV/0!
（２）更新後
0
|  |  | 単位 | 4月 | 5月 | 6月 | 7月 | 8月 | 9月 | 10月 | 11月 | 12月 | 1月 | 2月 | 3月 | 合計
e | 消費電力量 | b/機器効率/発熱量 | kWh | #DIV/0! | #DIV/0! | #DIV/0! | #DIV/0! | #DIV/0! | #DIV/0! | #DIV/0! | #DIV/0! | #DIV/0! | #DIV/0! | #DIV/0! | #DIV/0! | #DIV/0!
f | CO2排出量（電力） | e*CO2原単位 | kg | #DIV/0! | #DIV/0! | #DIV/0! | #DIV/0! | #DIV/0! | #DIV/0! | #DIV/0! | #DIV/0! | #DIV/0! | #DIV/0! | #DIV/0! | #DIV/0! | #DIV/0!

## 既存設備採用 (hidden)
灯油給湯器IBF-3964DS 2017年製
| エネルギー消費効率 | 87 | ％
| 燃料消費量 | 4.35 | L/h
| CO2排出量 | 1424 | kg‐CO2/年間
灯油給湯器OTQ-3714SAY 2017年製
| エネルギー消費効率 | 86.5 | ％
| 燃料消費量 | 4.2 | L/h
| CO2排出量 | 1437 | kg‐CO2/年間
ガス給湯器RUX-A2011A-E 2017年製
| エネルギー消費効率 | 81.5 | ％
| CO2排出量 | 1518 | kg‐CO2/年間
| 平均CO2排出量 | 1459.6667 | kg‐CO2/年間
※法定耐用年数６年を考慮して、2017年生を従来製品とする。
石油・ガスのCO2年間排出量を平均値として、参考とする。

## リスト (hidden)
2.2kw（6畳～9畳） | 2～3人 |  | 新設
2.5kw（7畳～10畳） | 4～5人 |  | 更新
2.8kw（8畳～12畳）
3.2kw（9畳～13畳）
3.6kw（10畳～15畳）
4kw（11畳～17畳）
5.6kw（15畳～23畳）
6.3kw（17畳～26畳）
7.1kw（26畳～）
エコジョーズ |  | 灯油ボイラー(エコフィール) |  | 灯油ボイラー(エコフィール)
エコキュート |  | ＬＰガスボイラー(エコジョーズ) |  | ＬＰガスボイラー(エコジョーズ)
エコフェール |  | 電気温水器 |  | 電気温水器
エコワン |  | エコキュート |  | エコキュート
エネファーム |  |  |  | エネファーム
エコワン
エネファーム